## Sheet1
Designator | Qty | Value | Part Number | Manufacturer | Package
C1 | 1 | 1uF | ECQ-E2W105KH | Panasonic | DIP
C34, C35 | 2 | 33nF 630V | MKS4J023302E00KSSD | WIMA | DIP
C2, C3, C4, C5 | 4 | 470uF | ESK477M063AL4EA | KEMET
C6 | 1 | 220pF 1000V | GRM31A7U3A221JW31D | Murata | 1206
C7 | 1 | 330nF 630Vdc | R60334-630-N | NISSEI-ARCOTRONICS
C9, C13, C16, C22, C41, C43, C44, C45, C47 | 9 | 1nF | 0603 1nF |  | 0603
C10 | 1 | 33nF 1000V | R60QI2330AAL0K | Kemet | DIP
C11, C15, C39 | 3 | 220uF 35Vdc, 0.1 uF | CD110-35V220 | JIANGHAI, Kemet | r3.5mm, DIP
C12, C46 | 2 | 100nF | 1206 100nF |  | 1206
C14 | 1 | 100nF | 0603 100nF |  | 0603
C17 | 1 | 10uF | 1206 10uF |  | 1206
C18 | 1 | 330pF | 0603 330pF |  | 0603
C19, C36 | 2 | 10pF | 0603 10pF |  | 0603
C20 | 1 | 5pF 1000V | MC1206N4R7C102CT | MULTICOMP | 1206
C21, C56 | 2 | 1uF | 1206 1uF |  | 1206
C23 | 1 | 2.2uF | 0805 2.2uF |  | 0805
C24 | 1 | 470nF | 0603 470nF |  | 0603
C25 | 1 | 470nF | 0805 470nF |  | 0805
C26 | 1 | 10uF | 0805 10uF |  | 0805
C27 | 1 | 10uF > 15V | 1206 10uF 25V |  | 1206
C28, C61, C62, C70, C81, C82, C83, CY2 | 9 | NS
D14, D17, D21, D22, J2, Q5, Q13, Q14 | 8 | NS
R7, R17, R19, R20, R24, R29, R45, R56 | 8 | NS
R57, R60, R64, R76, R78, R80, R96, R104 | 8 | NS
R115, R116, R117, U5 | 8 | NS
C29, C31 | 2 | TF684K2Y10BL270D9R | TF684K2Y10BL270D9R | CARLI | DIP
C30 | 1 | 180uF 450Vdc | ELG187M450AS3AA | KEMET | DIP
C32, C33 | 2 | 22nF > 400V | C1206V223KCRACTU | KEMET | 1206
C37, C38 | 2 | 680pF | 0603 680pF |  | 0603
C40 | 1 | 100nF 100V | VJ1206Y104KBBAT4X | Vishay | 1206
C42 | 1 | 10nF | 0603 10nF |  | 0603
C48, C49, C50, C51, C54, C55, C57, C58 | 9 | 1uF | GRM32DC72A475KE01L | Murata | 1206
C59, C64, C65, C66, C67, C68, C69 | 7 | 1uF | GRM32DC72A475KE01L | Murata | 1206
C52, C53, C63 | 3 | 47pF | 0603 47pF |  | 0603
C60 | 1 | 2.2nF | 0603 2.2nF |  | 0603
CY1, CY3 | 2 | 2n2 CY | DE1E3RA222MN4AN01F | Murata
D1, D8, D18 | 3 | 2454084, RS1J | RS1J | ON SEMICONDUCTOR | DO214AC
D2, D16 | 2 | Green | SML-D12P8WT86C | ROHM | 0603
D3 | 1 | 1494941 | TL431AIDBZTG4 | TEXAS INSTRUMENTS | SOT-23-3
D4, D6, D9, D10, D25 | 5 | 2453269RL | 1N4148WS | ON SEMICONDUCTOR | SOD323F
D5, D7, D13, D15 | 4 | 1843674 | B160 | DIODES | DO214AC
D11, D12 | 2 | 15V | BZX84C18LT1G | ON SEMICONDUCTOR | SOT-23-3
D19 | 1 | QH08TZ600 | QH08TZ600 | POWER INTEGRATIONS | TO220AC
D20 | 1 | GBU8J | GBU8J | ON SEMICONDUCTOR | GBU8L
D23, D24 | 2 | WSGC10DH | WSGC10DH | ZOWIE
F1 | 1 | 5A/300VAC | SS-5H-5A-APH | EATON BUSSMANN SERIES
HS1 | 1 | HS1 | HS1 | MonolithicPowerSystems
J1 | 1 | 400V 16A | MKDSN2,5/3-5.08 | PHOENIX CONTACT
J3 | 1 | 250V 2.5A | RAPC322X | Schurter | Screw
J4 | 1 | 200-FLE10801GDV | FLE-108-01-G-DV | Samtec | SMD
L1 | 1 | 005-L1 | 005-L1 | PROELEC | EF20
L2 | 1 | 330uH 3.1A | 7447065 | Würth Elektronik | 25x10
L3 | 1 | 005-L3 | 005-L3 | PROELEC | DIP
L4 | 1 |  | T60405-R6161-X504 | VAC
L5 | 1 | Wire Bridge (x2) | Wire Bridge (x2)
L6 | 1 | 1uH 7A | 744732015 | Würth Elektronik
Q1, Q2 | 2 | 0.54 ohm | IPP65R380E6 | Infineon | TO220AC
Q3 | 1 | 0.7A / 80V | 2SCR514PFRAT100 | ROHM Semiconductor
Q4 | 1 | 650V 16A | IPP65R660CFDXKSA1 | Infineon | TO220AC
Q6, Q7 | 2 | 9525297 | ZXM61P02F | DIODES INC. | SOT-23-3
Q8, Q9 | 2 | 2630354 | MVGSF1N03LT1G | ON SEMICONDUCTOR | SOT-23-3
Q10, Q11 | 2 | 100V 55A 19mR | NVMFS6B14NLT1G | ON SEMICONDUCTOR | SO-8FL
Q12 | 1 | 60V 4.5A 117mR | PCP1403-TD-H | ON SEMICONDUCTOR | SOT-89-3
R1, R13, R15, R23, R90 | 5 | 100K | 0603 100K |  | 0603
R2, R12 | 2 | 10R | 0805 10R |  | 0805
R3 | 1 | 0.033R | 2512 0.033R |  | 2512
R4, R6, R10, R16, R21, R25, R33, R36, R37 | 9 | 10K | 0603 10K |  | 0603
R46, R63, R70, R82, R83, R87, R91, R95 | 8 | 10K | 0603 10K |  | 0603
R98, R99, R100, R103, R124 | 6 | 10K | 0603 10K |  | 0603
R5, R14, R74, R84, R102, R122, R123 | 7 | 1K | 0603 1K |  | 0603
R8 | 1 | 51R | 1206 51R |  | 1206
R9, R68 | 2 | 100R | 1206 100R |  | 1206
R11, R81, R101 | 3 | 100R | 0603 100R |  | 0603
R18, R22 | 2 | 0R | 1206 0R |  | 1206
R26 | 1 | 1K2 | 0603 1K2 |  | 0603
R27 | 1 | 1k8 | 0603 1K8 |  | 0603
R28 | 1 | 3K3 | 0603 3K3 |  | 0603
R30, R31, R38, R54, R67, R97, R127, R128 | 8 | 20K | 0603 20K |  | 0603
R32 | 1 | 330K | 0603 330K |  | 0603
R34 | 1 | 15K | 0603 15K |  | 0603
R35 | 1 | 5K6 | 0603 5K6 |  | 0603
R39, R85, R86 | 3 | 5K1 | 0603 5K1 |  | 0603
R40 | 1 | 820K | 0603 820K |  | 0603
R41 | 1 | 2R | SL22 2R018 | AMETHERM | Disc 22mm
R42, R58, R61, R65, R66, R71, R72 | 7 | 0R | 0603 0R |  | 0603
R43 | 1 | 10R | 0603 10R |  | 0603
R44, R47, R51, R53, R55, R59 | 6 | 3M3 | 1206 3M3 |  | 1206
R48, R49, R50 | 3 | 0.3R | MCWW25XR300FTL | MULTICOMP | 2512
R52 | 1 | 5K1 | 1206 5K1 |  | 1206
R62, R75 | 2 | 31K6 | 0603 31K6 |  | 0603
R69, R73 | 2 | 75K | 0603 75K |  | 0603
R77, R77A | 2 | 200R | 1206 200R |  | 1206
R79 | 1 | 1M | 0603 1M |  | 0603
R88, R89 | 2 | 1R | 0603 1R |  | 0603
R92 | 1 | 1.2R 1.5W | 35221R2JT | TE CONNECTIVITY | 2512
R93 | 1 | 36k | 0603 36K |  | 0603
R94 | 1 | 6k8 | 0603 6K8 |  | 0603
R125, R126 | 2 | 220R | 1206 220R |  | 1206
RL1 | 1 | 1891675 | OJE-SS-124HMF,F000 | TE CONNECTIVITY | DIP
SP1, SP2, SP3, SP4 | 4 | 3.5W/m.K 4kV | 2015-54 | BERGQUIST | TO-220
SW1, SW2, SW3, SW4 | 4 | 534- 3103, M2 | 3103 | Keystone | M2
TR1 | 1 |  | 005-TR1 | PREELEC | ETD34_V
U1 | 1 | 2322514 | FOD817A3SD | ON SEMICONDUCTOR | DIP SMD
U2 | 1 |  | HR1203GY | MonolithicPowerSystems | SOIC28/TSSOP-28
U3 | 1 | 1103010 | TL074CD | TEXAS INSTRUMENTS | SOIC-14
U4 | 1 |  | MP26085DJ | MonolithicPowerSystems | SOIC-8
U6 | 1 |  | MP6924GS-Z | MonolithicPowerSystems | SOIC-8
VAR1 | 1 | 9958584 | B72660M0271K072 | EPCOS | 4032