## Sheet1
COMPONENTS LIST
ITEM | ITEM | QTY | DESIGNATOR | MANUFACTURER/PART NUMBER | PACKAGE | DESCRIPTION
1 | 1 | 29 | C11,C11A,C12,C12A,C13,C13A,C14,C14A,C15,C15A,C21,C22A,C22,C22B,C22C,C22D,C22E,C23,C24A,C24,C24B,C24C,C24E,C25A,C25,C25B,C25C,C25D,C25E | Murata, GRM21BR61E226ME44L | 805 | CAP., 25V, 22uF, 0805
2 | 2 | 10 | C21C,C21D,C21E,C21H,C21J,C23C,C23D,C23E,C23H,C23J | Murata, GRM21BR60J476ME15 | 805 | CAP., 6.3V, 47uF, 0805
| 3 | 2 | C21B,C23B | Panasonic, 6TPH100MAEA | A09 | POSCAP, 6.3V,100uF
3 | 4 | 5 | C21F,C22F,C23F,C24F,C25F | Murata, GRM185R61C105KE44D | 603 | CAP., 16V, 1uF, 0603,
4 | 5 | 10 | C11B,C21G,C12B,C22G,C13B,C23G, C14B,C24G,C15B,C25G | Murata, GRM155R61C104KA88D | 402 | CAP., 16V, 0.1uF, 0402
27 | 6 | 1 | C103 | Murata, GRM155R70J105KA12D | 402 | CAP., 6.3V, 1uF, 0402
5 | 7 | 2 | L11,L13 | Murata, DFE201612E-R24MP2 | 2016 | INDUCTOR, 0.24uH, 5A
7 | 8 | 1 | C43 | Murata, GRM155R71C103KA01D | 402 | CAP., 16V, 10nF, 0402
8 | 9 | 1 | C33 | Murata, GRM155R71E472KA01D | 402 | CAP., 25V, 4.7nF, 0402
9 | 10 | 1 | C53 | Murata, GRM155R61C273KA01D | 402 | CAP., 16V, 27nF, 0402
11 | 11 | 1 | R13 | Any | 402 | RES., 2k, 0402, 1%
12 | 12 | 1 | R33 | Any | 402 | RES., 34.8K, 0402, 1%
13 | 13 | 1 | R11 | Any | 402 | RES., 102K, 0402, 1%
14 | 14 | 2 | R12, R14 | Any | 402 | RES., 150K, 0402, 1%
15 | 15 | 2 | R22, R24 | Any | 402 | RES., 75k, 0402, 1%
16 | 16 | 1 | R15 | Any | 402 | RES., 200k, 0402, 1%
17 | 17 | 1 | R21 | Any | 402 | RES., 187k, 0402, 1%
18 | 18 | 1 | R23 | Any | 402 | RES., 3.65k, 0402, 1%
19 | 19 | 1 | R25A | Any | 402 | RES., 63.4k, 0402, 1%
20 | 20 | 1 | R25B | Any | 402 | RES., 49.9k, 0402, 1%
21 | 21 | 4 | U1,U2,U4,U5 | MPS, MPM3833CGRH | QFN-18 | 6V, 3A, POWER MODULE
22 | 22 | 1 | U3 | MPS, MPM3685GQN-7 | QFN-28 | 16V, 8A POWER MODULE
23 | 23 | 1 | JP5 | Any | Through-hole | HEADER, 3 PINS
24 | 24 | 1 | J1 | Samtec, ERM8-035-08.0-L-DV-K-TR | SMT | SIGNAL SOCKET
25 | 25 | 2 | J2,J3 | Samtec, IPBS-105-01-T-D | Through-hole | POWER SOCKET
OPTIONAL COMPONENTS
28 | 1 | 14 | C21A,C23A,C61,C71,C91,C81,C101A,C101B,C63,C73,C93,C83,C103A,C103B,C113 | DNP |  | CAP., OPTIONAL
| 2 | 14 | RJ31,RJ41,R91,RJ51,R71,R81,RJ33,RJ43,R93,RJ53,R43,R73,R83,R_EN | DNP |  | RES., OPTIONAL
| 3 | 2 | U31,U11 | DNP |  | LDO, OPTIONAL