## UPS_CTRL_02A
Designator | Quantity | Value | Package | Manufacturer 1 | Manufacturer Part Number 1 | Supplier 1 | Supplier Part Number 1 | Supplier 2 | Supplier Part Number 2 | Supplier 3 | Supplier Part Number 3
BT1 | 1 | - |  | Omron | B3U-1000P | Mouser | 653-B3U-1000P | Mouser | 653-B3U-1000P | Digi-key | SW1020CT-ND
C1, C3, C4, C6, C8, C9, C13, C14, C19, C21, C22, C23, C24, C25, C27, C35 | 16 | 100n | 0603 |  |  | - | - | - | -
C11, C12 | 2 | 15p | 0603 |  |  | - | - | - | -
C15, C17, C18 | 3 | NS |  |  |  | - | - | - | -
C16 | 1 | 2nF | 0603 |  |  | - | - | - | -
C2, C5, C7, C10 | 4 | 1u | 0603 |  |  | - | - | - | -
C20, C28 | 2 | 10u |  | Murata | GCM31CR71C106KA64L | Mouser | 81-GCM31CR71C106KA4L | Farnell | 2470442
C26 | 1 | 10n | 0603 |  |  | - | - | - | -
C29, C30 | 2 | 2.2u |  | TDK | CGA3E1X7R0J225K080AC | Mouser | 810-CGA3E1X7R0J225K | Farnell | 2346961
C31, C32, C37, C38, C39 | 5 | 47n | 0603 |  |  | - | - | - | -
C33 | 1 | 4.7n | 0603 |  |  | - | - | - | -
C34, C36 | 2 | 100nF/16V |  | Murata | GCM155R71C104KA55D | Mouser | 81-GCM155R71C104KA5D | RSComponents | 7234944 | RSComponents | 7234944
C40 | 1 | 220p | 0603 |  |  | - | - | - | -
D1 | 1 | - |  | STMicroelectronics | BAT48ZFILM | Mouser | 511-BAT48ZFILM | Farnell | 2341643
D2, D3, D4, D5, D6, D7 | 6 | - |  | ON Semiconductor / Fairchild | BAT54S | Farnell | 1467519 | - | -
DL1, DL2, DL3 | 3 | - |  | Wurth Electronics | 150060GS75000 | Mouser | 710-150060GS75000 | RSComponents | 8154209P
J1, J2, J3, J4 | 4 | - |  | Preci-Dip | 830-80-010-20-001101 | RSComponents | 7019727
J5 | 1 | - |  | JST | SM08B-SRSS-TB(LF)(SN) | RSComponents | 5468849 | RSComponents | 5468849
L1 | 1 | - |  | Murata | BLM18PG121SN1D | Farnell | 1515738 | Mouser | 81-BLM18PG121SN1D | Digi-key | 490-1037-1-ND
R1, R3, R9, R10, R13 | 5 | NS |  |  |  | - | - | - | -
R11, R12, R14 | 3 | 22.1k | 0603 |  |  | - | - | - | -
R15, R16, R17, R39 | 4 | 4.7k | 0603 |  |  | - | - | - | -
R2, R18, R19, R20 | 4 | 3.6k | 0603 |  |  | - | - | - | -
R21, R22, R26, R27, R28, R36 | 6 | 22 | 0603 |  |  | - | - | - | -
R24, R25, R37, R38 | 4 | 10k |  | Vishay Dale | CRCW040210K0DHEDP | Farnell | 3546340 | Mouser | 71-CRCW040210K0DHEDP
R32 | 1 | 0 |  |  |  | - | - | - | -
R33, R34, R35 | 3 | 4.7 |  |  |  | - | - | - | -
R4, R23 | 2 | 1k |  |  |  | - | - | - | -
R5 | 1 | 10k |  |  |  | - | - | - | -
R6 | 1 | 1M |  |  |  | - | - | - | -
R7 | 1 | 4.75k |  |  |  | - | - | - | -
R8 | 1 | 20k |  |  |  | - | - | - | -
TP1 | 1 | - |  | Keystone Electronics | 5015 | Digi-Key | 36-5015CT-ND | Mouser | 534-5015
U1 | 1 | MPF32010GFP-4P |  |  |  | - | -
U10 | 1 | - |  | ADI Electronics | AD8605ARTZ-REEL7 | Farnell | 1838870 | Mouser | 584-AD8605ARTZ-R7
U11 | 1 | - |  | Microchip | MCP6567-E/MS | Mouser | 579-MCP6567-E/MS | Farnell | 1834862 | RSComponents | 7387036
U2 | 1 | - |  | Nexperia | 74LVC1G08GW,125 | Farnell | 1626473 | Mouser | 771-74LVC1G08GW-G
U3 | 1 | NS |  | STMicroelectronics | M24128-BRDW6TP | Mouser | 511-M24128-BRDW6TP | Farnell | 3129996
U4 | 1 | - |  | Nexperia | 74LVC1G123DP,125 | Mouser | 771-74LVC1G123DP125 | Farnell | 2445155
U5, U6, U7, U8 | 4 | - |  | ON Semiconductor | M74VHC1GT50DTT1G | Mouser | 863-M74VHC1GT50DTT1G | Farnell | 1654338
U9 | 1 | MPQ2019GN-33 |  |  |  | - | - | - | -
XTAL1 | 1 | - |  | Abracon | ABM7-8.000MHZ-D2Y-T | Mouser | 815-ABM7-8-D2Y-T | Farnell | 2101337 | Digi-Key | 535-9831-1-ND
PCB | 1 | MPF32010 CTRL BOARD v02